## 3.1 E.1 分部分项工程量清单计价表(所有标题)
E.1 分部分项工程量清单计价表
工程名称：装修工程 | [5 empty] | 标段： |  |  |  |  | 第1页 共7页
序号 | 项目编码 | 项目名称 |  | 项目特征描述 | 计量 单位 |  | 工程量 | 金额（元）
[8 empty] | 综合单价 | 合价 | 其中
[10 empty] | 定额 人工费 |  | 定额 机械费 | 暂估价
| 001 | 拆除工程
1 | 390103001001 | 砌体拆除 |  | 1、砌体名称：墙体 2、砌体材质：砖砌体 3、砌体表面的附着物种类：装饰面层 | m3 |  | 4.960
2 | 391306001001 | 掏安门窗洞口 |  | 1、掏安洞口宽度：1.5m以内 2、含制作过梁，修整边框等 | 个 |  | 3.000
3 | 390107002001 | 块料面层拆除 |  | 1、拆除的基层类型：水泥砂浆找平层 2、饰面材料种类：地砖 | m2 |  | 35.670
4 | 390108002001 | 现状墙面拆除 |  | 1、拆除的基层类型：现状墙面，包含涂料墙面、块料墙面、饰面板等，拆除至基层 | m2 |  | 400.000
5 | 390109002001 | 天棚龙骨及饰面拆除 |  | 1、龙骨及饰面种类：现状吊顶 | m2 |  | 134.300
6 | 390106001001 | 门窗拆除 |  | 1、材质：现状门窗 | m2 |  | 17.010
7 | WB011614004001 | 建筑垃圾外运 |  | 1、建筑垃圾种类：拆除产生的建筑垃圾 2、运距：投标人自行勘察现场，综合考虑报价 | 项 |  | 1.000
分部小计
| 002 | 砌体工程
8 | 390302002001 | 标准砖墙 |  | 1、砖品种、规格、强度等级：页岩实心砖 2、墙体类型：24cm 3、砂浆强度等级：M7.5水泥砂浆 | m3 |  | 14.520
分部小计
| 003 | 地面工程
9 | 390905004001 | PVC地面 |  | 1、做法：50厚碎石垫层 2、80厚C25混凝土 3、PVC地板革 | m2 |  | 8.500
测评合格编号:2021JS-02【新点造价软件V10.0安徽版】
E.1 分部分项工程量清单计价表
工程名称：装修工程 | [5 empty] | 标段： |  |  |  |  | 第2页 共7页
序号 | 项目编码 | 项目名称 |  | 项目特征描述 | 计量 单位 |  | 工程量 | 金额（元）
[8 empty] | 综合单价 | 合价 | 其中
[10 empty] | 定额 人工费 |  | 定额 机械费 | 暂估价
10 | 390905004002 | PVC地面 |  | 1、做法：120厚碎石垫层 2、80厚C25混凝土 3、PVC地板革 | m2 |  | 74.400
11 | 390905004003 | 塑胶地面 |  | 1、做法：300厚级配砂石 2、50厚沥青混凝土 3、30厚沥青砂浆压实抹平 4、13厚运动塑胶面层,符合新国标，满足环保要求 5、未尽之处参05J909,,40页,场9 | m2 |  | 33.000
12 | 390904003001 | 块料楼地面 |  | 1、面层材料品种、规格、颜色：8厚800*800防滑地砖 2、结合层厚度、砂浆配合比或粘接剂种类：30厚1:3干硬性水泥砂浆结合层 3、找平层厚度、砂浆配合比：20厚水泥砂浆找平层 | m2 |  | 11.500
13 | 010904002001 | 楼（地）面涂膜防水 |  | 1、防水膜品种：聚氨酯防水涂膜 2、涂膜厚度、遍数：1.5mm | m2 |  | 11.500
14 | 390401026001 | 坡道 |  | 1、做法：素土夯实 2、300厚3：7灰土垫层，宽出面层300 3、100厚C20混凝土 4、30厚1:3干硬性水泥砂浆结合层 5、8~12厚防滑地砖面层，横向铺配套防滑条地砖，中距300，水泥砂浆勾缝 6、未尽之处详见12J003 10B/A8 | m2 |  | 3.600
测评合格编号:2021JS-02【新点造价软件V10.0安徽版】
E.1 分部分项工程量清单计价表
工程名称：装修工程 | [5 empty] | 标段： |  |  |  |  | 第3页 共7页
序号 | 项目编码 | 项目名称 |  | 项目特征描述 | 计量 单位 |  | 工程量 | 金额（元）
[8 empty] | 综合单价 | 合价 | 其中
[10 empty] | 定额 人工费 |  | 定额 机械费 | 暂估价
15 | 391303002001 | 不锈钢栏杆 |  | 1、栏杆材料种类、规格：成品不锈钢护栏，高度1.1m 2、固定配件种类：含固定配件 | m |  | 4.800
分部小计
| 004 | 墙面工程
16 | 011201001001 | 墙面一般抹灰 |  | 1、面层厚度、砂浆配合比：20mm厚1:3水泥砂浆 | m2 |  | 5.040
17 | 011407001001 | 墙面喷刷涂料 |  | 1、喷刷涂料部位：1.2m高度以上 2、腻子种类：内墙专用腻子 3、刮腻子要求：满刮两遍 4、涂料品种、喷刷遍数：彩色乳胶漆一底两面 5、乳胶漆采用优质环保乳胶漆 | m2 |  | 224.370
18 | 391005002001 | 块料面层 |  | 1、安装方式：粘贴 2、面层材料品种、规格、颜色：墙砖 3、结合层材料种类：20mm干硬性水泥砂浆 4、缝宽、嵌缝材料种类：干水泥擦缝 | m2 |  | 64.000
19 | 010903002001 | 墙面涂膜防水 |  | 1、防水膜品种：水泥基防水涂料 2、涂膜厚度、遍数：1.2mm | m2 |  | 64.000
测评合格编号:2021JS-02【新点造价软件V10.0安徽版】
E.1 分部分项工程量清单计价表
工程名称：装修工程 | [5 empty] | 标段： |  |  |  |  | 第4页 共7页
序号 | 项目编码 | 项目名称 |  | 项目特征描述 | 计量 单位 |  | 工程量 | 金额（元）
[8 empty] | 综合单价 | 合价 | 其中
[10 empty] | 定额 人工费 |  | 定额 机械费 | 暂估价
20 | 391008004001 | 墙面装饰板 |  | 1、做法：8~10厚水泥砂浆抹平基层墙面 2、墙体基面钻孔，孔内打入防腐木楔，中距300-600mm 3、防水涂膜防潮层 4、30*50木龙骨，满涂防腐剂，双向中距400-600mm 5、5厚胶合板，满涂氟化钠防腐剂，木螺丝固定 6、点粘10-15厚聚氨酯泡沫塑料 7、钉铺装饰软包面层，样式由建设单位确认后定制 8、所有材料需采用环保E0级别板材，满足环保要求 | m2 |  | 112.120
分部小计
| 004 | 吊顶工程
21 | 391103006001 | 硅钙板吊顶 |  | 1、做法：600*600无机硅钙板与配套专用龙骨固定 2、专用弹簧吊钩，中距≤1200,用挂钩与承载龙骨联结 3、C50*20承载龙骨，间距≤1200 用吊件与吊杆联结后找平 4、φ8通丝吊杆，双向中距≤1200,吊杆上部与底板固定 5、备注：所有开孔、收口、支撑加固等费用综合考虑到报价中，不另行增加费用 | m2 |  | 118.800
测评合格编号:2021JS-02【新点造价软件V10.0安徽版】
E.1 分部分项工程量清单计价表
工程名称：装修工程 | [5 empty] | 标段： |  |  |  |  | 第5页 共7页
序号 | 项目编码 | 项目名称 |  | 项目特征描述 | 计量 单位 |  | 工程量 | 金额（元）
[8 empty] | 综合单价 | 合价 | 其中
[10 empty] | 定额 人工费 |  | 定额 机械费 | 暂估价
22 | 391103006002 | 铝板吊顶 |  | 1、做法：600*600铝合金单板（厚度0.5mm）与配套专用龙骨固定 2、专用弹簧吊钩，中距≤1200,用挂钩与承载龙骨联结 3、CS60*27承载龙骨，间距≤1200 用吊件与吊杆联结后找平 4、φ8通丝吊杆，双向中距≤1200,吊杆上部与底板固定 5、备注：所有开孔、收口、支撑加固等费用综合考虑到报价中，不另行增加费用 | m2 |  | 15.500
分部小计
| 005 | 门窗工程
23 | 010801001001 | 木质门 |  | 1、门代号及洞口尺寸：定制卡通防夹手实木套装门，设上下两个观察窗，具体样式参照意向图，按建设单位要求执行 2、五金：齐全(含门把手、铰链、闭门器、顺序器等所有配套五金) 3、其他：详见设计图纸、答疑、招标文件、施工规范和相关验收要求等，需满足设计及业主要求 | m2 |  | 14.070
测评合格编号:2021JS-02【新点造价软件V10.0安徽版】
E.1 分部分项工程量清单计价表
工程名称：装修工程 | [5 empty] | 标段： |  |  |  |  | 第6页 共7页
序号 | 项目编码 | 项目名称 |  | 项目特征描述 | 计量 单位 |  | 工程量 | 金额（元）
[8 empty] | 综合单价 | 合价 | 其中
[10 empty] | 定额 人工费 |  | 定额 机械费 | 暂估价
24 | 010802001001 | 防盗门 |  | 1、门材质：钢制防盗门 2、五金：齐全(含门把手、铰链、闭门器、顺序器等所有配套五金) 3、其他：详见设计图纸、答疑、招标文件、施工规范和相关验收要求等，需满足设计及业主要求 | m2 |  | 3.150
25 | 010802001002 | 金属组合窗 |  | 1、门名称、代号及洞口尺寸：铝合金组合门窗 2、玻璃品种、厚度：6+12A+6中空玻璃 3、五金：齐全(含把手、门锁、门吸、铰链、合页等所有配套五金) 4、门结构型材2.0mm，窗结构型材1.4mm，框料表面要求光滑平整 5、其他：详见设计图纸、答疑、招标文件、施工规范和相关验收要求等，需满足设计及业主要求 | m2 |  | 16.960
26 | 010807001001 | 金属窗 |  | 1、窗材质：铝合金推拉窗 2、玻璃品种、厚度：6+12A+6中空玻璃 3、五金：齐全(含把手、门锁、门吸、铰链、合页等所有配套五金) 4、门结构型材2.0mm，窗结构型材1.4mm，框料表面要求光滑平整 5、卫生间玻璃采用磨砂玻璃 | m2 |  | 0.900
分部小计
测评合格编号:2021JS-02【新点造价软件V10.0安徽版】
E.1 分部分项工程量清单计价表
工程名称：装修工程 | [5 empty] | 标段： |  |  |  |  | 第7页 共7页
序号 | 项目编码 | 项目名称 |  | 项目特征描述 | 计量 单位 |  | 工程量 | 金额（元）
[8 empty] | 综合单价 | 合价 | 其中
[10 empty] | 定额 人工费 |  | 定额 机械费 | 暂估价
| 006 | 其他工程
27 | 011505001001 | 洗漱台 |  | 1、材料品种、规格、颜色：人造石 2、支架、配件品种、规格：钢支架 3、含开孔费用 | m2 |  | 0.940
28 | 011505010001 | 镜面玻璃 |  | 1、镜面玻璃品种、规格：卫生间防水镜 | m2 |  | 1.500
29 | 010503004001 | 混凝土反坎 |  | 1、混凝土种类：商品砼 2、混凝土强度等级：C20 3、尺寸：10cm*10cm 4、含模板费用 | m3 |  | 0.110
30 | 011503001001 | 金属扶手、栏杆、栏板 |  | 1、栏杆材料种类、规格、品牌：成品塑钢护栏，高度1.1m 2、固定配件种类：含固定埋件费用 | m |  | 11.300
分部小计
测评合格编号:2021JS-02【新点造价软件V10.0安徽版】

## 3.2 附录F 措施项目清单计价表
附录F 措施项目清单与计价表
工程名称：装修工程 |  |  |  | 标段： |  |  | 第1页 共1页
序号 | 项目编码 |  | 项目名称 |  | 计算基础 | 费率（%） |  | 金额（元）
1 | XC-01 |  | 夜间施工增加费 |  |  | 0.500
2 | XC-02 |  | 二次搬运费 |  |  | 0.650
3 | XC-03 |  | 冬雨季施工增加费 |  |  | 1.000
4 | XC-04 |  | 已完工程及设备保护费 |  |  | 0.200
5 | XC-05 |  | 工程定位复测费 |  |  | 1.800
6 | XC-06 |  | 非夜间施工照明费
7 | XC-07 |  | 临时保护设施费 |  |  | 0.200
8 | XC-08 |  | 赶工措施费
合 计
测评合格编号:2021JS-02【新点造价软件V10.0安徽版】

## 3.3 附录G 不可竞争项目清单与计价表
附录G 不可竞争项目清单与计价表
工程名称：装修工程 |  |  |  | 标段： |  |  | 第1页 共1页
序号 | 项目编码 |  | 项目名称 |  | 计算基数 | 费率（%） |  | 金额（元）
1 | XF-01 |  | 环境保护费 |  |  | 0.850
2 | XF-02 |  | 文明施工费 |  |  | 1.600
3 | XF-03 |  | 安全施工费 |  |  | 5.200
4 | XF-04 |  | 临时设施费 |  |  | 3.200
5 | XF-05 |  | 环境保护税
合 计
测评合格编号:2021JS-02【新点造价软件V10.0安徽版】

## 3.4 H.1 其他项目清单与计价汇总表
H.1 其他项目清单与计价汇总表
工程名称：装修工程 |  |  | 标段： |  | 第1页 共1页
序号 | 项目名称 |  |  | 金额(元)
1 | 暂列金额
2 | 专业工程暂估价
3 | 计日工
4 | 总承包服务费
合 计
测评合格编号:2021JS-02【新点造价软件V10.0安徽版】

## 3.5 H.2 暂列金额明细表
H.2 暂列金额明细表
工程名称：装修工程 |  |  |  | 标段： |  | 第1页 共1页
序号 | 项目名称 |  | 计量单位 |  | 暂定金额(元) |  | 备注
合 计
测评合格编号:2021JS-02【新点造价软件V10.0安徽版】
说明：此表由招标人填写，如不能详列，也可只列暂定金额总额，投款人应将上述暂列金额计入投标总价中。

## 3.6 H.3 专业工程暂估价计价表
H.3 专业工程暂估价计价表
工程名称：装修工程 |  |  |  | 标段： |  | 第1页 共1页
序号 | 工程名称 |  | 工程内容 |  | 金额(元) |  | 备注
合 计
测评合格编号:2021JS-02【新点造价软件V10.0安徽版】
说明：此表中“金额”由招标人填写。投标时，投标人应按招标人所列金额计入投标总价中。结算时按合同约定结算金额填写。

## 3.7 H.4 计日工表
H.4 计日工表
工程名称：装修工程 |  |  |  | 标段： |  |  | 第1页 共1页
编码 | 项目名称 |  | 单位 |  | 数量 | 综合单价 |  | 合价（元）
一 | 人工
人工费小计
二 | 材料
材料费小计
三 | 施工机械
施工机械费小计
合 计
测评合格编号:2021JS-02【新点造价软件V10.0安徽版】
说明：此表项目名称、数量由招标人填写，编制最高投标限价时，综合单价由招标人按有关计价规定确定；投标时，综合单价由投标人自主报价，按招标人所列数量计算合价计入投标总价中。结算时，按发承包双方确认的实际数量计算。

## 3.8 H.5 总承包服务费计价表
H.5 总承包服务费计价表
工程名称：装修工程 |  |  |  | 标段： |  |  | 第1页 共1页
序号 | 工程名称 |  | 项目价值(元) |  | 服务内容 | 费率(％) |  | 金额(元)
1 | 发包人发包专业工程
2 | 发包人供应材料
合 计
测评合格编号:2021JS-02【新点造价软件V10.0安徽版】

## 3.9 附录I 税金计价表
附录I 税金计价表
工程名称：装修工程 |  |  |  | 标段： |  | 第1页 共1页
序号 | 项目名称 |  | 计算基础 |  | 计算基数 |  | 费率(％) | 金额(元)
1 | 增值税 |  | 分部分项工程费+措施项目费+不可竞争费+其他项目费 |  |  |  | 9.000
合 计
测评合格编号:2021JS-02【新点造价软件V10.0安徽版】

## 4.1 E.1 分部分项工程量清单计价表(所有标题)
E.1 分部分项工程量清单计价表
工程名称：安装工程 | [5 empty] | 标段： |  |  |  |  | 第1页 共5页
序号 | 项目编码 | 项目名称 |  | 项目特征描述 | 计量 单位 |  | 工程量 | 金额（元）
[8 empty] | 综合单价 | 合价 | 其中
[10 empty] | 定额 人工费 |  | 定额 机械费 | 暂估价
1 | 030411001002 | 配管 |  | 1、名称：电气配管 2、规格：PC25 3、配置要求：包含墙面开槽及恢复 4、其他：具体详见图纸、图集、答疑、招标文件、政府相关文件、规范等其他资料，满足验收要求 | m |  | 33.630
2 | 030411001003 | 配管 |  | 1、名称：电气配管 2、规格：PC20 3、配置要求：包含墙面开槽及恢复 4、其他：具体详见图纸、图集、答疑、招标文件、政府相关文件、规范等其他资料，满足验收要求 | m |  | 81.660
3 | 030411004001 | 配线 |  | 1、名称：电气配线 2、配线形式：管内穿线 3、型号：WDZ-BYJ-4 4、其他：具体详见图纸、图集、答疑、招标文件、政府相关文件、规范等其他资料，满足验收要求 | m |  | 103.890
4 | 030411004002 | 配线 |  | 1、名称：电气配线 2、配线形式：管内穿线 3、型号：WDZ-BYJ-2.5 4、其他：具体详见图纸、图集、答疑、招标文件、政府相关文件、规范等其他资料，满足验收要求 | m |  | 249.480
测评合格编号:2021JS-02【新点造价软件V10.0安徽版】
E.1 分部分项工程量清单计价表
工程名称：安装工程 | [5 empty] | 标段： |  |  |  |  | 第2页 共5页
序号 | 项目编码 | 项目名称 |  | 项目特征描述 | 计量 单位 |  | 工程量 | 金额（元）
[8 empty] | 综合单价 | 合价 | 其中
[10 empty] | 定额 人工费 |  | 定额 机械费 | 暂估价
5 | 030412005001 | 荧光灯 |  | 1、名称：LED灯盘600x600 2、型号：2*36W 3、其他：具体详见图纸、图集、答疑、招标文件、政府相关文件、规范等其他资料，满足验收要求 | 套 |  | 18.000
6 | 030404034001 | 照明开关 |  | 1、名称：单联翘板开关 2、安装方式：暗装距地1.4米 3、其他：具体详见图纸、图集、答疑、招标文件、政府相关文件、规范等其他资料，满足验收要求 | 个 |  | 9.000
7 | 030404035001 | 插座 |  | 1、名称：安全型五孔插座 2、型号：安全型 10A 3、安装方式：详见图纸 4、其他：具体详见图纸、图集、答疑、招标文件、政府相关文件、规范等其他资料，满足验收要求 | 个 |  | 3.000
8 | 030404035002 | 插座 |  | 1、名称：安全型挂机空调插座 2、型号：安全型 20A 3、安装方式：详见图纸 4、其他：具体详见图纸、图集、答疑、招标文件、政府相关文件、规范等其他资料，满足验收要求 | 个 |  | 1.000
测评合格编号:2021JS-02【新点造价软件V10.0安徽版】
E.1 分部分项工程量清单计价表
工程名称：安装工程 | [5 empty] | 标段： |  |  |  |  | 第3页 共5页
序号 | 项目编码 | 项目名称 |  | 项目特征描述 | 计量 单位 |  | 工程量 | 金额（元）
[8 empty] | 综合单价 | 合价 | 其中
[10 empty] | 定额 人工费 |  | 定额 机械费 | 暂估价
9 | 031001003001 | 不锈钢管 |  | 1、安装部位：室内 2、介质：冷水 3、规格、压力等级：不锈钢管DE50 4、连接形式：卡压连接 5、压力试验及吹洗设计要求：含管道冲洗及保温 6、其他：具体详见图纸、图集、答疑、招标文件、政府相关文件、规范等其他资料，满足验收要求 | m |  | 11.890
10 | 031001003002 | 不锈钢管 |  | 1、安装部位：室内 2、介质：冷水 3、规格、压力等级：不锈钢管DE32 4、连接形式：卡压连接 5、压力试验及吹洗设计要求：含管道冲洗及保温 6、其他：具体详见图纸、图集、答疑、招标文件、政府相关文件、规范等其他资料，满足验收要求 | m |  | 6.000
测评合格编号:2021JS-02【新点造价软件V10.0安徽版】
E.1 分部分项工程量清单计价表
工程名称：安装工程 | [5 empty] | 标段： |  |  |  |  | 第4页 共5页
序号 | 项目编码 | 项目名称 |  | 项目特征描述 | 计量 单位 |  | 工程量 | 金额（元）
[8 empty] | 综合单价 | 合价 | 其中
[10 empty] | 定额 人工费 |  | 定额 机械费 | 暂估价
11 | 031001003003 | 不锈钢管 |  | 1、安装部位：室内 2、介质：冷水 3、规格、压力等级：不锈钢管DE25 4、连接形式：卡压连接 5、压力试验及吹洗设计要求：含管道冲洗及保温 6、其他：具体详见图纸、图集、答疑、招标文件、政府相关文件、规范等其他资料，满足验收要求 | m |  | 4.000
12 | 031001006003 | 塑料管 |  | 1、安装部位：室内 2、介质：污水 3、规格、压力等级：UPVC管 DN100 4、连接形式：承插连接 5、具体详见图纸、图集、答疑、招标文件、政府相关文件、规范等其他资料，满足验收要求 | m |  | 22.880
13 | 031001006004 | 塑料管 |  | 1、安装部位：室内 2、介质：污水 3、规格、压力等级：UPVC管 DN50 4、连接形式：承插连接 5、具体详见图纸、图集、答疑、招标文件、政府相关文件、规范等其他资料，满足验收要求 | m |  | 9.860
14 | 031004006001 | 大便器 |  | 1、材质：蹲式大便器 2、其他：具体详见图纸、图集、答疑、招标文件、政府相关文件、规范等其他资料，满足验收要求 | 组 |  | 5.000
测评合格编号:2021JS-02【新点造价软件V10.0安徽版】
E.1 分部分项工程量清单计价表
工程名称：安装工程 | [5 empty] | 标段： |  |  |  |  | 第5页 共5页
序号 | 项目编码 | 项目名称 |  | 项目特征描述 | 计量 单位 |  | 工程量 | 金额（元）
[8 empty] | 综合单价 | 合价 | 其中
[10 empty] | 定额 人工费 |  | 定额 机械费 | 暂估价
15 | 031004007001 | 小便器 |  | 1、材质：小便器 2、其他：具体详见图纸、图集、答疑、招标文件、政府相关文件、规范等其他资料，满足验收要求 | 组 |  | 3.000
16 | 031004003001 | 洗脸盆 |  | 1、材质：洗脸盆 2、其他：具体详见图纸、图集、答疑、招标文件、政府相关文件、规范等其他资料，满足验收要求 | 组 |  | 3.000
17 | 031004014001 | 给、排水附（配）件 |  | 1、材质：地漏 2、型号、规格：DN50 3、其他：具体详见图纸、图集、答疑、招标文件、政府相关文件、规范等其他资料，满足验收要求 | 个（组） |  | 3.000
18 | 031004014002 | 管道接驳 |  | 1、材质：详见设计图纸 2、安装方式：新旧管道拆除、接驳费用，投标人自行勘察现场，综合考虑报价 | 项 |  | 1.000
测评合格编号:2021JS-02【新点造价软件V10.0安徽版】

## 4.2 附录F 措施项目清单计价表
附录F 措施项目清单与计价表
工程名称：安装工程 |  |  |  | 标段： |  |  | 第1页 共1页
序号 | 项目编码 |  | 项目名称 |  | 计算基础 | 费率（%） |  | 金额（元）
1 | AC-01 |  | 夜间施工增加费 |  |  | 0.500
2 | AC-02 |  | 二次搬运费 |  |  | 1.000
3 | AC-03 |  | 冬雨季施工增加费 |  |  | 0.700
4 | AC-04 |  | 已完工程及设备保护费 |  |  | 0.300
5 | AC-05 |  | 工程定位复测费 |  |  | 0.600
6 | AC-06 |  | 非夜间施工照明费
7 | AC-07 |  | 临时保护设施费 |  |  | 0.100
8 | AC-08 |  | 赶工措施费
合 计
测评合格编号:2021JS-02【新点造价软件V10.0安徽版】

## 4.3 附录G 不可竞争项目清单与计价表
附录G 不可竞争项目清单与计价表
工程名称：安装工程 |  |  |  | 标段： |  |  | 第1页 共1页
序号 | 项目编码 |  | 项目名称 |  | 计算基数 | 费率（%） |  | 金额（元）
1 | AF-01 |  | 环境保护费 |  |  | 1.600
2 | AF-02 |  | 文明施工费 |  |  | 6.100
3 | AF-03 |  | 安全施工费 |  |  | 4.220
4 | AF-04 |  | 临时设施费 |  |  | 4.600
5 | AF-05 |  | 环境保护税
合 计
测评合格编号:2021JS-02【新点造价软件V10.0安徽版】

## 4.4 H.1 其他项目清单与计价汇总表
H.1 其他项目清单与计价汇总表
工程名称：安装工程 |  |  | 标段： |  | 第1页 共1页
序号 | 项目名称 |  |  | 金额(元)
1 | 暂列金额
2 | 专业工程暂估价
3 | 计日工
4 | 总承包服务费
合 计
测评合格编号:2021JS-02【新点造价软件V10.0安徽版】

## 4.5 H.2 暂列金额明细表
H.2 暂列金额明细表
工程名称：安装工程 |  |  |  | 标段： |  | 第1页 共1页
序号 | 项目名称 |  | 计量单位 |  | 暂定金额(元) |  | 备注
合 计
测评合格编号:2021JS-02【新点造价软件V10.0安徽版】
说明：此表由招标人填写，如不能详列，也可只列暂定金额总额，投款人应将上述暂列金额计入投标总价中。

## 4.6 H.3 专业工程暂估价计价表
H.3 专业工程暂估价计价表
工程名称：安装工程 |  |  |  | 标段： |  | 第1页 共1页
序号 | 工程名称 |  | 工程内容 |  | 金额(元) |  | 备注
合 计
测评合格编号:2021JS-02【新点造价软件V10.0安徽版】
说明：此表中“金额”由招标人填写。投标时，投标人应按招标人所列金额计入投标总价中。结算时按合同约定结算金额填写。

## 4.7 H.4 计日工表
H.4 计日工表
工程名称：安装工程 |  |  |  | 标段： |  |  | 第1页 共1页
编码 | 项目名称 |  | 单位 |  | 数量 | 综合单价 |  | 合价（元）
一 | 人工
人工费小计
二 | 材料
材料费小计
三 | 施工机械
施工机械费小计
合 计
测评合格编号:2021JS-02【新点造价软件V10.0安徽版】
说明：此表项目名称、数量由招标人填写，编制最高投标限价时，综合单价由招标人按有关计价规定确定；投标时，综合单价由投标人自主报价，按招标人所列数量计算合价计入投标总价中。结算时，按发承包双方确认的实际数量计算。

## 4.8 H.5 总承包服务费计价表
H.5 总承包服务费计价表
工程名称：安装工程 |  |  |  | 标段： |  |  | 第1页 共1页
序号 | 工程名称 |  | 项目价值(元) |  | 服务内容 | 费率(％) |  | 金额(元)
1 | 发包人发包专业工程
2 | 发包人供应材料
合 计
测评合格编号:2021JS-02【新点造价软件V10.0安徽版】

## 4.9 附录I 税金计价表
附录I 税金计价表
工程名称：安装工程 |  |  |  | 标段： |  | 第1页 共1页
序号 | 项目名称 |  | 计算基础 |  | 计算基数 |  | 费率(％) | 金额(元)
1 | 增值税 |  | 分部分项工程费+措施项目费+不可竞争费+其他项目费 |  |  |  | 9.000
合 计
测评合格编号:2021JS-02【新点造价软件V10.0安徽版】